## Revision
《功能规格》修订记录：
时间 | 修订版本 | 描述 | 作者
2016-01-28 | v0.0 | 初版 | 冯鑫
2016-02-02 | v0.1 | 添加msg_id，键名，type | 冯鑫，邱东
2016-02-16 | v0.2 | 添加哪些是需要保持的用户参数 | 冯鑫
2016-02-22 | v0.3 | SD卡将要满,SD卡剩余拍照时间,SD卡剩余拍照数量 | 冯鑫
2016-02-25 | v0.4 | 添加相机连接相关参数 | 冯鑫
2016-03-18 | v0.5 | 根据《SV1相机功能规格》v1.1.2修改参数列表 | 冯鑫
2016-03-25 | v0.6 | 调整参数分类，并修改msg_id | 冯鑫
2016-03-25 | v0.7 | 添加快门时间 | 冯鑫
2016-04-06 | v0.8 | 根据《SV1相机功能规格》v1.1.6修改参数列表 | 冯鑫
2016-05-03 | v0.9 | 修改控制码为16位 | 冯鑫
2016-05-14 | v1.0 | 定版1.0 | 冯鑫
2016-05-14 | v1.1 | 添加获取录像时间 | 冯鑫
2016-05-19 | v1.2 | 修改延时摄影时间param | 冯鑫
2016-05-19 | v1.3 | 添加开始延时摄像，开始秒拍，开始定时拍照，打标签。 | 冯鑫
2016-05-31 | v1.4 | 添加使能standby，使能自动关机。 | 冯鑫
2016-06-21 | v1.5 | 1、修改打标签为枚举类型，带参数打标签时间 2、添加美颜 | 冯鑫
2016-06-21 | v1.6 | 修改EV的枚举值 修改ISO的默认值为100 | 冯鑫
2016-06-21 | v1.7 | 添加相机主动给app和遥控器发送命令协议 | 冯鑫
2016-06-21 | v1.8 | 添加mp4用户自定义数据结构 | 冯鑫
2016-06-21 | v1.9 | 修改mp4用户自定义数据结构的路剪结构 | 冯鑫
2016-07-01 | v1.10 | 添加修改wifi ssid和passwd的msgid | 冯鑫
2016-07-04 | v1.11 | 完善ISO定义 | 冯鑫
2016-07-04 | v1.12 | 添加jpg文件保存完毕后的通知msgid | 冯鑫
2016-07-08 | v1.13 | 添加恢复出厂设置 | 冯鑫
2016-07-13 | v1.14 | 添加设置遥控器序列号msgid，遥控器测试通信msgid | 冯鑫
2016-07-14 | v1.15 | 添加获取遥控器序列号msgid | 冯鑫
2016-07-14 | v1.16 | 修改EV枚举值；修改电池电量枚举值 | 冯鑫
2016-07-14 | v1.17 | 添加恢复出厂参数 | 冯鑫
2016-07-20 | v1.18 | 隐藏不需要的条目 | 冯鑫
2016-07-21 | v1.19 | 添加app和遥控器获取所有参数的msgid | 冯鑫
2016-07-21 | v1.20 | 添加相机工作状态种类 | 冯鑫
2016-07-22 | v1.21 | app获取所有参数时，添加lut的md5码字段 | 冯鑫
2016-07-22 | v1.22 | app获取所有参数时，添加lut的ssid和passwd字段 | 冯鑫
2016-07-28 | v1.23 | 添加唤醒相机的msgid | 冯鑫
2016-08-03 | v1.24 | 将shutter、iso、wb、ev都区分video模式和photo模式 | 冯鑫
2016-08-03 | v1.25 | 修改定时拍照枚举值为3秒和10秒 | 冯鑫
2016-08-04 | v1.26 | 添加一列小米内测需要的参数和控制 | 冯鑫
2016-08-20 | v1.27 | 添加关闭相机msgid | 冯鑫
2016-08-24 | v1.28 | 修改延时摄影时间 | 冯鑫
2016-09-06 | v1.29 | 修改待机使能默认为打开，添加电池充电状态 | 冯鑫
2016-09-12 | v1.30 | 修改秒拍时间为10 20 30 | 冯鑫
2016-09-12 | v1.31 | 修改延时摄影时间为1 2 5 0.5 | 冯鑫
2016-09-18 | v1.32 | 修改photo shutter和photo iso相关参数 | 冯鑫
2016-09-29 | v1.33 | 修改wb参数 | 冯鑫
2016-10-07 | v1.34 | 待机默认开机，不可关闭 | 冯鑫
2016-10-11 | v1.35 | 完善app获取所有参数的jason字段 | 冯鑫
2016-10-12 | v1.36 | 白平衡取消夜间模式 | 冯鑫
2016-10-15 | v1.37 | 添加获取遥控器固件版本、恢复遥控器出厂设置 | 冯鑫
2016-10-18 | v1.38 | 添加相机错误码 | 冯鑫
2016-10-18 | v1.39 | 修改延时摄影时间 | 冯鑫
2016-10-21 | V1.40 | 按照相机功能规格1.3.7修改 | 陆大伟 冯鑫
2016-10-22 | V1.41 | 添加分段存储开关、led灯开关、吊装开关、quickcapture开关、过热关机 | 冯鑫
2016-10-26 | V1.42 | 添加获取SD卡所有状态,使相机进入待机 | 冯鑫
2016-11-08 | V1.43 | 添加在线升级命令 | 冯鑫
2016-11-08 | V1.44 | 修改上传文件类型字段为：ftype | 冯鑫
2016-11-11 | V1.45 | 添加获取升级文件版本 | 冯鑫
2016-11-15 | V1.46 | 添加打标签功能 | 冯鑫
2016-11-16 | V1.47 | 添加上传遥控器升级文件命令 | 冯鑫
2016-11-21 | V1.48 | 更新app获取所有参数命令 添加app获取其他参数命令 | 冯鑫
2016-11-25 | V1.49 | 添加恢复视频文件 | 冯鑫
2016-11-25 | V1.50 | 添加文件删除完成 | 冯鑫
2016-11-26 | V1.51 | 清除当前连接 | 冯鑫
2016-11-29 | V1.52 | 在APP获取其他参数中添加字段timing_c,记录定时拍照计时 | 冯鑫
2016-11-30 | V1.53 | 添加错误码：卡错=-59 是否插卡msgid，添加：卡错=-1 | 冯鑫
2016-12-02 | V1.54 | 添加循环录制失败msgid | 冯鑫
2016-12-13 | V1.55 | 添加MP4分段通知msgid | 冯鑫
2016-12-24 | V1.56 | 添加SD卡慢，停止录像的通知 | 冯鑫
2017-02-17 | V1.57 | 添加SD卡慢错误码-61 | 冯鑫
2017-03-28 | V1.58 | 添加SD卡标识参数 | 侯天星
2017-04-26 | V1.59 | 添加遥控器升级测试控制码 | 冯鑫
2017-05-22 | V1.60 | 添加遥控器稳定性测试控制码 在app获取所有设置中添加获取相机拍摄照片和视频个数的字段 | 冯鑫
2017-10-11 | V1.61 | 添加陀螺仪选择子弹时间的开关 | 冯鑫
2017-10-26 | V1.62 | 添加照相正向校正 | 冯鑫
2018-01-11 | V1.63 | 添加user comment数据格式 | 冯鑫
2018-01-12 | V1.64 | 添加exif自定义格式说明 | 冯鑫
2018-07-10 | V1.65 | 增加全景声音开关控制 | 冯鑫
2018-08-06 | V1.66 | 修改mp4用户数据结构定义 | 冯鑫

## TCP Commands
| 参数 | 类型 | 长度 | 权限 | msg_id | type | param | Default | Change will be notified by Camera? | RC controllable | Displayed on RC | Persisted
Video | Camera mode | enum | 4 | W/R | 0x1203 |  | 0: Video 1: Photo | 0 | Y | Y | Y | Y
| Video resolution | enum | 4 | W/R | 0x1204 |  | 0：3456x1728@30 1：2304x1152@30 2：2304x1152@60 6：3840x1920@30 7：1920x480@120U 8：1920x480@120M 9：1920x480@120B 10: 3456x1728@30 HD 11: 3840x1920@30 HD | 0 | Y | N | Y | Y
| Cycle recording | enum | 4 | W/R | 0x1209 |  | 0：Disable 1：Enable | 0 | Y | N | Y | Y
| Short video interval | enum | 4 | W/R | 0x120A |  | 10：10s 20：20s 30：30s | 10 | Y | N | Y | Y
| Start short video recording | cmd | 4 | W | 0x120C |  |  |  | Y | Y | Y | N
| Time lapse interval | enum | 4 | W/R | 0x120D |  | 1：1s 2：2s 5：5s 10:10s 30：30s 60：60s 0xFF：0.5s | 1 | Y | N | Y | Y
| Start time lapse recording | cmd | 4 | W | 0x120F |  |  |  | Y | N | Y | N
| Segmented recording | enum | 4 | W/R | 0x1210 |  | 0：Disable 1：Enable | 1 | N | N | N | Y
| 打标签 | cmd | 4 | W | 0x1211 |  |  |  | N | Y | N | N
| Segmented recording failed | cmd | 4 | W | 0x1212 |  |  |  | Y | N | N | N
| Start normal recording | cmd | 4 | W | 0x0201 |  |  |  | Y | Y | Y | N
| Stop normal recording | cmd | 4 | W | 0x0202 |  |  |  | Y | Y | Y | N
| Set slow-motion ratio | enum | 4 | W/R | 0x1334 |  | 1: Normal 2: 1/2 X 4: 1/4 X | 1 | Y |  |  | Y
| Start slow-motion recording | cmd | 4 | W/R | 0x13A4
| 设置单Sensor | enum | 4 | W/R | 0x1332 |  | 0：前向Sensor 1：背向Sensor | 0 | Y |  |  | Y
| 单Sensor录像 | cmd | 4 | W | 0x13A2
| 全景声音开关 | enum | 4 | W/R | 0x13A6 |  | 0：Disable 1：Enable | 0 | N | N | N | Y
Photo | Take photo | cmd | 4 | W | 0x1300 |  |  |  | Y | Y | Y | N
| Timed photo time | enum | 4 | W/R | 0x1302 |  | 3：3s 10：10s | 3 | Y | N | Y | Y
| Start timed photo | cmd | 4 | W | 0x1304 |  |  |  | Y | N | Y | N
| Photo resolution | enum | 4 | W/R | 0x1308 |  | 0：6912x3456 1：3456x1728 2: 6912x3456(Stitched) 3: 6912x3456 Raw 4: 6912x3156(Stitched) Raw | 0 | Y | N | Y | Y
| Intervalometer | enum | 4 | W/R | 0x1341 |  | 0：Disable 5：5s 10：10s 30：30s 60：60s 120：2min 300：5min | 0 | Y |  |  | Y
| Start interval photo | cmd | 4 | W/R | 0x13A1 |  |  |  | Y
| Set burst photo number | enum | 4 | W/R | 0x1333 |  | 3:3 pics 6:6 pics 10:10 pics | 3 | Y |  |  | Y
| Start burst photo | cmd | 4 | W/R | 0x13A3 |  |  |  | Y
| Set bracketing param | enum | 4 | W/R | 0x1336 |  | 1：±0.5EV 2: ±1EV 3：±1.5EV 4: ±2EV 5：±2.5EV 6: ±3EV | 1 | Y
| Start bracketing | cmd | 4 | W/R | 0x13A5
| 单Sensor拍照 | cmd | 4 | W/R | 0x13A5 |  |  |  | Y
Image Params | VIDEO WB | enum | 4 | W/R | 0x1410 |  | 0：Auto 1：Outdoors 2：Cloudy 3：Incandescent 4: Fluorescent | 0 | N | N | N | Y
| VIEDO EV | enum | 4 | W/R | 0x1411 |  | -6：-3 -5：-2.5 -4：-2 -3：-1.5 -2：-1 -1：-0.5 0：0 1：0.5 2：1 3：1.5 4：2 5：2.5 6：3 | 0 | N | N | N | Y
| VIEDO SHUTTER | enum | 4 | W/R | 0x1413 |  | 0：Auto | 0 | N | N | N | N
| VIDEO ISO | enum | 4 | W/R | 0x1414 |  | 0：Auto | 0 | N | N | N | N
| PHOTO WB | enum | 4 | W/R | 0x1430 |  | 0：Auto 1：Outdoors 2：Cloudy 3：Incandescent 4: Fluorescent | 0 | N | N | N | Y
| PHOTO EV | enum | 4 | W/R | 0x1431 |  | -6：-3 -5：-2.5 -4：-2 -3：-1.5 -2：-1 -1：-0.5 0：0 1：0.5 2：1 3：1.5 4：2 5：2.5 6：3 | 0 | N | N | N | Y
| PHOTO SHUTTER | enum | 4 | W/R | 0x1433 |  | 0：Auto 1:1s 2:2s 4:4s 8:8s 16：16s 32：32s | 0 | N | N | N | Y
| PHOTO ISO | enum | 4 | W/R | 0x1434 |  | 0：Auto 100:100 200:200 400:400 800:800 1600:1600 3200:3200 | 0 | N | N | N | Y
wifi | wifi重启 | cmd | 4 | W | 0x0601 |  |  |  | N | N | N | N
| 设置wifi | str |  | W | 0x1602 |  | "ssid":"madv","passwd":"12345678" |  | N | N | N | Y
| 获取wifi | str |  | R | 0x0603 |  |  |  | N | N | N | N
| wifi关闭 | cmd | 4 | W | 0x0604 |  |  |  | N | N | N | N
| wifi打开 | cmd | 4 | W | 0x0605 |  |  |  | N | N | N | N
Other Settings | Beeping volume | enum | 4 | W/R | 0x1801 |  | 0：Disable 1：25% 2：50% 3：75% 4：100% | 4 | N | N | N | Y
| RTC synchronize | str | 64 | W | 0x1803 |  |  |  | N | N | N | N
| Standby time | enum | 4 | W/R | 0x1805 |  | 0：Disable 1：1min 2：2min 3：3min 4：4min 5：5min | 2 | N | N | N | Y
| Auto poweroff time | enum | 4 | W/R | 0x1807 |  | 0：Disable 5：5min 10：10min | 5 | N | N | N | Y
| SD卡格式化 | cmd | 4 | W | 0x4 |  | "c":格式化c盘 |  | N | N | N | N
| 恢复出厂设置 | cmd | 4 | W | 0x1808 |  |  |  | N | N | N | N
| 恢复出厂参数 | cmd | 4 | W | 0x1809 |  |  |  | Y | N | N | N
| 唤醒相机 | cmd | 4 | W | 0x180A |  |  |  | Y | Y | Y | N
| 关闭相机 | cmd | 4 | W | 0x180B |  |  |  | Y | Y | Y | N
| 控制LED灯 | enum | 4 | W/R | 0x180C |  | 0：关闭 1：打开 | 1 | N | N | N | Y
| quickcapture开关 | enum | 4 | W/R | 0x180D |  | 0：关闭 1：打开 | 0 | N | N | N | Y
| 过热关机 | cmd | 4 | W | 0x180E |  |  |  | Y | N | Y | N
| 吊装开关 |  |  |  | 0x180F
| 使相机进入待机 | cmd | 4 | W | 0x1810 |  |  |  | Y | N | Y | N
| 恢复视频文件 | cmd | 4 | W | 0x1811 |  |  |  | Y | N | N | N
| 文件删除完成 | cmd | 4 | W | 0x1812 |  |  |  | N | N | Y | N
| 陀螺仪选择 | cmd | 4 | W/R | 0x1814 |  | 0：正常 1：子弹时间 |  | N | N | N | N
| 照片正向校正 | cmd | 4 | W | 0x1815 |  |  |  | N | N | N | N
Device Info Query | Serial number | str | 64 | R | 0x1001 |  |  | ? | N | N | N | N
| Vendor | str | 64 | R | 0x1002 |  |  | ? | N | N | N | N
| Device name | str | 64 | R | 0x1003 |  |  | ? | N | N | N | N
| Firmware version | str | 64 | R | 0x1004 |  |  | ? | N | N | N | N
Status | SD card mount state | enum | 4 | R | 0x1101 |  | -1：Bad card 0：No 1：Mounted |  | Y | N | Y | N
| SD card full | enum | 4 | R | 0x1102 |  | 0：Not full 1：Almost full 2：Full |  | Y | N | Y | N
| Video capacity remain(estimated) | integer | 4 | R | 0x1104 |  | 0～0xffffffff（s） |  | Y | N | Y | N
| Photo capacity remain | integer | 4 | R | 0x1105 |  | 0～0xffffffff |  | Y | N | Y | N
| SD total card capacity | integer | 4 | R | 0x5 | total | 0～0xffffffff(KB) |  | N | N | N | N
| SD card free capacity | integer | 4 | R | 0x5 | free | 0～0xffffffff(KB) |  | N | N | N | N
| MP4 files count | integer | 4 | R | 0x6 | video | 0～0xffffffff |  | N | N | N | N
| JPG files count | integer | 4 | R | 0x6 | photo | 0～0xffffffff |  | N | N | Y | N
| Get detailed SD card status |  |  | R | 0x1106 |  | {"rval":0,"msg_id":4358,"remain_video":4073,"remain_jpg":3055,"sd_total":15343616,"sd_free":15328288,"sd_full":0,"sd_mid":65,"sd_oid":13362,"sd_pnm":"SD16G"}
| SD卡慢停止录像 | cmd | 4 | W | 0x1107 |  |  |  | Y | Y | Y | N
| Battery status | enum | 4 | R | 0x1109 |  | 0x0：5% 0x1：25% 0x2：50% 0x3：75% 0x4：100% Charging： 0x80：5% 0x81：25% 0x82：50% 0x83：75% 0x84：100% |  | Y | N | Y | N
| Working mode | enum | 4 | R | 0x110A |  | 0：idle 1：standby 2：USB storage only 3：Recording video 4：Recording short video 5：Recording time-lapse video 6：Taking photo 7：In timed photoing 12: In interval photoing 13: Recording slow motion video 14：Burst photo 15：Bracketing photo |  | Y | N | Y | N
| Get current recording time | enum | 4 | R | 0x203 |  | Recording time（unit：second） |  | N | Y | Y | N
| RC获取所有参数 |  |  | R | 0x110B |  |  |  | N | Y | N | N
| Get primary setting params |  |  | R | 0x110C |  | "v_res":0,"loop":0,"p_res":0,"video_wb":0,"video_ev":0,"video_iso":0,"video_shutter":0,"still_wb":0,"still_ev":0,"still_iso":0,"still_shutter":0,"buzzer":2,"standby_en":0,"standby_time":2,"poweroff_en":0,"poweroff_time":5,"cam_jpg":10,"cam_mp4":20,"battery":4,"led":1,"sn":"12345678","product":"sv1","ver":"1.1.1.1","md5":"1","pano_sound":1 |  | N | N | N | N
| Get other status |  |  | R | 0x110D |  | "status":0,"mode":0,"rec_time":10,"second":10,"lapse":1,"timing":2,"timing_c":6,"cap_interval":5,"cap_interval_num":10,"speedx":1,"sensor_num":1,"burst_num":3,"surroundexp":1,"gyro_s":0 |  | N | N | N | N
| RC获取所有参数1 |  |  | R | 0x110E |  | 优化获取参数的数据长度，加快连接速度 |  | N | Y | N | N
MP4 saved notification | MP4_END |  |  |  | 0x2000 |  | mp4 path |  | Y | N | Y | N
JPG saved notification | JPG_END |  |  |  | 0x2001 |  | jpg path |  | Y | N | Y | N
MP4 new segmented | MP4_END |  |  |  | 0x2003 |  | mp4 path |  | Y | N | N | N
遥控器 | 与遥控器测试 | cmd | 4 | W | 0x3000 |  |  |  | N | Y | N | N
| 设置遥控器序列号 | str | 64 | W | 0x3001 |  | 序列号 |  | N | Y | N | N
| 获取遥控器序列号 | str | 64 | R | 0x3002 |  | 序列号 |  | N | Y | N | N
| 设置遥控器彩盒序号 | str | 64 | W | 0x3003 |  | 彩盒序列号 |  | N | Y | N | N
| 获取遥控器彩盒序号 | str | 64 | R | 0x3004 |  | 彩盒序列号 |  | N | Y | N | N
| 获取遥控器固件版本 | cmd | 4 | W | 0x3005 |  |  |  | N | Y | N | N
| 恢复遥控器出厂设置 | cmd | 4 | W | 0x3006 |  |  |  | N | Y | N | N
| 清除当前连接 | cmd | 4 | W | 0x3007 |  |  |  | N | N | Y | N
| 获取遥控器按键LCD是否检测 | cmd | 4 | R | 0x3008 |  | 检测结果 |  | N | Y | N | N
| 获取遥控器电池ADC | cmd | 4 | R | 0x3009 |  | 遥控器电池ADC |  | N | Y | N | N
遥控器升级 | 获取升级文件版本 | integer | 4 | R | 0x3010 |  | 升级文件版本号 |  | N | N | N | N
| 测试遥控器升级 | cmd | 4 | W | 0x3011
| 遥控器稳定性测试 | cmd | 4 | W | 0x3012
| 上传升级文件 | str |  | W | 0x506 |  | {"token":1,"msg_id":1286,"param":"tmp/SD0/update/rc_firmware.bin","offset":0,"size":2287780,"md5sum":"d1aca017111b42b3b94c79250b0c7a7e","ftype":2} |  | N | N | N | N
在线升级 | 上传升级文件 | str |  | W | 0x506 |  | {"token":1,"msg_id":1286,"param":"tmp/SD0/update/MadvSysFW.bin","offset":0,"size":2287780,"md5sum":"d1aca017111b42b3b94c79250b0c7a7e","ftype":1} |  | N | N | N | N
| 开始烧写 | cmd | 4 | W | 0x8 |  |  |  | N | N | N | N
GPS | Set location | cmd |  | W | 0x1335 |  | {"token":1,"msg_id":4917,"lat":"39.990308","lon":"116.333437","alt":"58.48","btwifi":"2"}
Notification from camera to APP is indicated by rval=0x80
Note on I1: 作者: 指出厂默认值

## MP4 boxes
typedef struct _USERDATA_TAG_t_
{
UINT32 timestamp;
UINT32 duration;
}USERDATA_TAG_t;
typedef struct _MADV_CAMERA_GPS_INFO_s_ {
UINT32 tick_count;
UINT8 LatitudeRef[2];
UINT8 Latitude[24];
UINT8 LongitudeRef[2];
UINT8 Longitude[24];
UINT8 AltitudeRef[2];
UINT8 Altitude[24];
char Reserved[512];
} MADV_CAMERA_GPS_INFO_s;
//mp4文件user data段的路剪信息
typedef struct _MADV_MP4_USERDATA_TAG_t_
{
UINT32 size;
UINT32 type;
UINT32 num;//路剪tag计数，每个视频最大tag数为20
USERDATA_TAG_t tag[MADV_TAG_MAX_NUMBER];
}MADV_MP4_USERDATA_TAG_t;
//mp4文件user data段的美颜信息
typedef struct _MADV_MP4_USERDATA_BEAUTY_t_
{
UINT32 size;
UINT32 type;
UINT32 beauty_type;
}MADV_MP4_USERDATA_BEAUTY_t;
//mp4文件user data段的GPS信息
typedef struct _MADV_MP4_USERDATA_GPS_t_
{
UINT32 size;
UINT32 type;
MADV_CAMERA_GPS_INFO_s GpsInfo;
}MADV_MP4_USERDATA_GPS_t;
//mp4文件user data段的Lut信息
typedef struct _MADV_MP4_USERDATA_LUT_t_
{
UINT32 size;
UINT32 type;
UINT32 lut;
}MADV_MP4_USERDATA_LUT_t;
//mp4文件gyro data段的信息
typedef struct _MADV_MP4_USERDATA_GYRO_t_
{
UINT32 size;
UINT32 type;
UINT32 gyro;
}MADV_MP4_USERDATA_GYRO_t;
typedef struct _MADV_MP4_CAMERA_INFO_t_
{
char Date[16];
char Res[4];
char SpeedEn[4];
char reserve[24];
char DeviceId[16];
char Version[32];
char SerialNum[32];
} MADV_MP4_CAMERA_INFO_t;
typedef struct _MADV_MP4_USERDATA_CAMERA_INFO_t_
{
UINT32 size;
UINT32 type;
MADV_MP4_CAMERA_INFO_t CameraInfo;
} MADV_MP4_USERDATA_CAMERA_INFO_t;
//mp4文件的user data
typedef struct _MADV_MP4_USERDATA_t_
{
UINT32 size;
UINT32 type;
MADV_MP4_USERDATA_TAG_t tag;
MADV_MP4_USERDATA_BEAUTY_t beauty;
MADV_MP4_USERDATA_CAMERA_INFO_t camerainfo;
MADV_MP4_USERDATA_GPS_t gps;
MADV_MP4_USERDATA_LUT_t lut;
}MADV_MP4_USERDATA_t;

## Error codes
Error status | Error code
DC is busy | -21
No SD card | -50
Incorrect working mode | -56
Firmware update file not exist | -57
SD card full | -17
Low battery | -58
Wrong session token | -4
Invalid operation | -14
SD card error | -59
SD card writing slowly | -61

## EXIF metadata
tag | tag name | type | description
0x9286 | UserComment | 二进制 | 0-35字节:陀螺仪正向数据
0xA435 | LensSerialNumber | 字符串 (以分号分隔) | 字符串1:left_x
字符串2:left_y
字符串3:right_x
字符串4:right_y
字符串5:ratio
字符串6:angle_yaw
字符串7:angle_pitch
字符串8:angle_roll